## Sheet1
1105102AA81117-DH
New Calibration
统计
统计
名称 | 值
平均位置 | 0.2045
最大位置 | 0.5229
位置 RMS | 0.2302
平均姿态 | 0
姿态 Max | 0
姿态 RMS | 0
可靠度 | 0
结果
基座
名称 | X | Y | Z | Rx | Ry | Rz
基座 | 257.7003 | 267.1985 | 120.9809 | 0.5647 | 0.0715 | -3.8581
工具
名称 | X | Y | Z | Rx | Ry | Rz
工具 | -12.9308 | -12.5244 | 37.1128 | 90 | 0 | -90.0002
DH参数
名称 | Alpha | A | D | Theta
连接1 | 0 | 0 | 98.5 | 180
连接2 | -90.017 | 0.0102 | 140.594 | -90.0594
连接3 | 179.7363 | 409.0964 | -0.094 | -1.0197
连接4 | 179.8786 | 377.034 | -18.906 | -90.4345
连接5 | -90.0668 | -0.0287 | 101.7154 | -0.6532
连接6 | 89.5807 | -0.2583 | 96.1533 | 0
关节
名称 | UpperLimit | LowerLimit | MaxVel | MaxAcc | IsLinear | IsCoupled | CoupledIndex | CoupledSign | CouplingRatio | ReductionRatio
关节1 | 170 | -170 | 180 | 180 | 0 | 0 | 0 | 0 | 0 | 1
关节2 | 100 | -100 | 180 | 180 | 0 | 0 | 0 | 0 | 0 | 1
关节3 | 100 | -100 | 180 | 180 | 0 | 0 | 0 | 0 | 0 | 1
关节4 | 100 | -100 | 180 | 180 | 0 | 0 | 0 | 0 | 0 | 1
关节5 | 100 | -100 | 180 | 180 | 0 | 0 | 0 | 0 | 0 | 1
关节6 | 100 | -100 | 180 | 180 | 0 | 0 | 0 | 0 | 0 | 1
位姿
位姿
名称 | 名义 X | 名义 Y | 名义 Z | 名义 Rx | 名义 Ry | 名义 Rz | 测量 X | 测量 Y | 测量 Z | 余量 位置
Motion1 | -44.9926 | -179.3879 | 756.296 | 169.0043 | -10.1525 | 29.0829 | -45.0301 | -179.3942 | 756.1143 | 0.1857
Motion2 | 43.9889 | 259.9157 | 908.0504 | 174.0463 | -3.5541 | 13.7381 | 43.9905 | 259.9556 | 907.9975 | 0.0662
Motion3 | 119.571 | -146.7444 | 941.5343 | 173.4853 | -11.6852 | -23.6359 | 119.5273 | -146.871 | 941.396 | 0.1925
Motion4 | 398.0483 | -225.0069 | 861.3364 | 169.5394 | -27.6663 | -21.1706 | 398.0347 | -225.0232 | 861.2746 | 0.0654
Motion5 | 176.0748 | -19.4196 | 891.1166 | 172.4341 | -9.7925 | -18.4937 | 176.1607 | -19.5107 | 891.1639 | 0.1338
Motion6 | -73.3493 | 186.7157 | 959.797 | 175.4236 | -3.6922 | 27.0291 | -73.6193 | 186.825 | 959.4748 | 0.4343
Motion7 | 61.5565 | 255.2784 | 912.0563 | 173.9018 | -8.5319 | 1.2178 | 61.5182 | 255.3714 | 912.1149 | 0.1164
Motion8 | 352.3184 | -218.6344 | 894.4112 | 170.8229 | -29.3173 | -30.1057 | 352.3964 | -218.713 | 894.2557 | 0.1909
Motion9 | 225.749 | -177.6935 | 970.1537 | 174.5309 | -11.9328 | -30.2546 | 225.8283 | -177.7455 | 969.9923 | 0.1872
Motion10 | 403.5535 | -92.5938 | 614.4973 | 165.6805 | -7.075 | -2.2455 | 403.4524 | -92.5764 | 614.5857 | 0.1354
Motion11 | 519.6326 | -147.4223 | 812.2195 | 170.0834 | -11.9922 | -17.0446 | 519.5659 | -147.4066 | 812.1559 | 0.0935
Motion12 | 49.9592 | 59.117 | 945.5292 | 174.5954 | -14.9019 | 21.9548 | 49.9529 | 59.1028 | 945.5399 | 0.0189
Motion13 | 482.6202 | -210.5471 | 871.6145 | 170.5046 | -20.9808 | -3.6081 | 482.7181 | -210.6923 | 871.4296 | 0.2547
Motion14 | 132.9627 | -224.8694 | 762.391 | 167.1993 | -0.3234 | -27.2308 | 132.9942 | -224.8076 | 762.5021 | 0.131
Motion15 | 481.1686 | -229.8053 | 885.2708 | 170.635 | -29.9141 | -24.5664 | 481.168 | -229.8427 | 884.9162 | 0.3566
Motion16 | 512.915 | -213.2286 | 927.5049 | 172.6579 | -22.3935 | -14.429 | 513.0123 | -213.3712 | 927.142 | 0.4019
Motion17 | 380.8254 | -154.1054 | 783.4844 | 167.8235 | -26.1918 | -24.8212 | 380.7878 | -154.0036 | 783.5984 | 0.1574
Motion18 | 455.6122 | -67.3323 | 648.0399 | 164.6744 | -25.9138 | -12.4862 | 455.439 | -67.3674 | 648.4262 | 0.4247
Motion19 | -18.4947 | 80.1164 | 843.3673 | 171.5281 | -16.4538 | 16.7888 | -18.4859 | 80.062 | 843.5071 | 0.1502
Motion20 | 402.7137 | -192.8771 | 779.9241 | 167.4168 | -18.298 | -1.491 | 402.5812 | -192.8381 | 780.1729 | 0.2846
Motion21 | -70.8294 | -62.1229 | 869.1927 | 172.3004 | -14.8672 | 26.5839 | -71.0624 | -62.1474 | 868.9718 | 0.322
Motion22 | 56.5693 | -115.6794 | 774.7811 | 170.4461 | -0.8265 | 8.1885 | 56.6658 | -115.7302 | 774.6464 | 0.1733
Motion23 | 80.755 | -72.2587 | 968.2003 | 175.8288 | -1.8245 | -27.0999 | 80.5855 | -72.2609 | 968.1817 | 0.1705
Motion24 | 252.4234 | -71.6472 | 635.0045 | 164.8312 | -25.7514 | -17.4683 | 252.4724 | -71.5804 | 635.1142 | 0.1375
Motion25 | 203.7299 | -229.5276 | 877.6238 | 172.1875 | -4.6542 | -10.4562 | 203.655 | -229.6457 | 877.6829 | 0.1518
Motion26 | 414.1053 | -118.1188 | 875.2757 | 171.8441 | -15.6054 | -16.5473 | 414.2143 | -118.1472 | 875.2915 | 0.1138
Motion27 | 42.3637 | 98.0261 | 822.7544 | 171.0592 | -18.5161 | -12.3311 | 42.3008 | 98.0547 | 822.9692 | 0.2257
Motion28 | 395.2928 | 207.2815 | 1032.0218 | 178.5084 | -2.0349 | 3.7131 | 395.2855 | 207.4434 | 1031.969 | 0.1705
Motion29 | 49.3678 | 261.3641 | 997.724 | 176.3486 | -8.0571 | 19.1281 | 49.3263 | 261.4028 | 997.5773 | 0.1573
Motion30 | 302.1896 | -30.1983 | 931.1338 | 173.8623 | -5.4146 | 11.444 | 302.2311 | -30.2425 | 931.2766 | 0.1552
Motion31 | 75.9678 | 22.604 | 851.7553 | 171.428 | -20.4209 | 19.0769 | 76.0361 | 22.541 | 851.9714 | 0.2353
Motion32 | 458.7289 | -5.1881 | 903.1027 | 173.5988 | -11.3958 | 5.8821 | 458.8309 | -5.1465 | 903.2085 | 0.1527
Motion33 | 147.0903 | 127.5272 | 904.8393 | 173.2314 | -8.2854 | 9.7903 | 147.0846 | 127.5342 | 905.0166 | 0.1775
Motion34 | 251.8039 | -203.0679 | 858.0539 | 170.544 | -1.3885 | -6.4753 | 251.904 | -203.2228 | 858.0546 | 0.1843
Motion35 | 69.5561 | -8.8048 | 843.1813 | 171.0048 | -5.9584 | -19.4304 | 69.6259 | -8.7489 | 843.4352 | 0.2693
Motion36 | 63.9884 | 159.3568 | 1080.3534 | 178.8004 | -9.3807 | -21.9384 | 63.9092 | 159.5692 | 1080.1279 | 0.3198
Motion37 | 473.0702 | 182.2186 | 952.4622 | 175.7706 | -3.0572 | -0.4241 | 473.2095 | 182.2868 | 952.5505 | 0.1784
Motion38 | 313.9002 | -197.2133 | 677.4552 | 163.6413 | -21.4473 | -16.772 | 313.787 | -197.057 | 677.9412 | 0.5229
Motion39 | 72.9696 | 173.6746 | 1012.355 | 176.8006 | -1.8018 | -14.8135 | 72.9511 | 173.8403 | 1012.2452 | 0.1996
Motion40 | -92.08 | -37.0827 | 789.3781 | 168.5868 | -27.411 | 37.6221 | -91.9677 | -37.1297 | 789.4422 | 0.1376
Motion41 | 528.0488 | 9.757 | 1020.3104 | 177.2122 | -2.8704 | -28.0465 | 528.3894 | 9.8086 | 1020.0909 | 0.4086
Motion42 | 265.6841 | -119.5359 | 944.9041 | 174.8387 | -1.6547 | 14.1408 | 265.611 | -119.6538 | 945.0178 | 0.1794
Motion43 | 279.0893 | -101.5114 | 954.5815 | 174.3117 | -21.1627 | -30.8182 | 279.2183 | -101.5234 | 954.5202 | 0.1433
Motion44 | 16.3111 | 24.9519 | 1002.4268 | 176.6645 | -6.0149 | 21.6164 | 16.1929 | 24.997 | 1002.2692 | 0.202
Motion45 | 402.4964 | -182.3285 | 752.4017 | 166.0805 | -29.8039 | -25.5147 | 402.3757 | -182.2083 | 752.5422 | 0.2208
Motion46 | 527.8302 | -158.8076 | 797.6662 | 169.0598 | -23.4128 | -20.0488 | 527.7503 | -158.7968 | 797.5205 | 0.1665
Motion47 | 110.9595 | -126.6791 | 883.136 | 171.513 | -5.7529 | -16.0137 | 110.9727 | -126.8106 | 882.9766 | 0.207
Motion48 | 17.1384 | 237.6024 | 855.6429 | 172.1555 | -13.2191 | 20.7363 | 17.2696 | 237.4716 | 855.7883 | 0.2355
Motion49 | 344.4672 | -214.9089 | 814.6872 | 169.0612 | -2.5808 | -4.1196 | 344.4663 | -214.8791 | 814.8688 | 0.184
Motion50 | 73.6881 | -97.2818 | 667.8684 | 167.2086 | -7.1162 | -14.6811 | 73.8255 | -97.2952 | 667.8403 | 0.1409
位姿
关联
- | Base: X | Base: Y | Base: Z | Base: Rx | Base: Ry | Base: Rz | Link2: α | Link2: A | Link2: D | Link2: θ | Link3: α | Link3: A | Link3: D | Link3: θ | Link4: α | Link4: A | Link4: D | Link4: θ | Link5: α | Link5: A | Link5: D | Link5: θ | Link6: α | Link6: A | Link6: D | Tool: X | Tool: Y | Tool: Z | Tool: Rx | Tool: Ry | Tool: Rz
Base: X | 1 | 0.1715 | -0.2224 | 0.2898 | -0.5017 | -0.9139 | -0.4327 | 0.0445 | 0.5472 | -0.7428 | -0.3264 | 0.2508 | 0.6116 | 0.5441 | 0.2206 | 0.4519 | -0.0223 | -0.4641 | -0.236 | -0.0358 | -0.5514 | -0.5003 | 0.5757 | -0.2619 | 0.3696 | 0.007 | -0.0037 | -0.492 | 0 | 0 | 0
Base: Y | 0.1715 | 1 | -0.1423 | -0.0521 | -0.2461 | -0.147 | -0.0612 | 0.2921 | -0.542 | -0.1451 | -0.9466 | -0.7572 | 0.7348 | 0.7875 | 0.6925 | 0.638 | 0.2544 | -0.7568 | -0.8105 | -0.3066 | -0.7613 | -0.6275 | 0.4029 | 0.3556 | -0.1506 | 0.0561 | -0.0402 | -0.8174 | 0 | 0 | 0
Base: Z | -0.2224 | -0.1423 | 1 | -0.353 | -0.2761 | 0.0927 | -0.4308 | 0.3048 | 0.2253 | -0.1722 | 0.2215 | 0.1737 | 0.0958 | 0.0433 | 0.1007 | 0.2079 | -0.3498 | -0.1289 | 0.0439 | 0.3602 | -0.0927 | -0.0543 | 0.2372 | -0.2084 | 0.0978 | -0.0029 | 0.0027 | -0.0729 | 0 | 0 | 0
Base: Rx | 0.2898 | -0.0521 | -0.353 | 1 | 0.3449 | -0.1954 | 0.4582 | -0.5103 | -0.0502 | 0.1634 | -0.1247 | 0.0161 | -0.211 | -0.138 | -0.2988 | -0.3837 | 0.4247 | 0.2746 | 0.1186 | -0.4273 | 0.21 | 0.1159 | -0.3107 | 0.1209 | 0.0029 | -0.0319 | 0.0237 | 0.2122 | 0 | 0 | 0
Base: Ry | -0.5017 | -0.2461 | -0.2761 | 0.3449 | 1 | 0.5423 | 0.8328 | -0.6375 | -0.4448 | 0.4684 | 0.3041 | 0.0318 | -0.7254 | -0.7423 | -0.5257 | -0.7669 | 0.1926 | 0.7513 | 0.4773 | -0.1193 | 0.7748 | 0.656 | -0.7566 | 0.253 | -0.2544 | 0.1082 | -0.0871 | 0.7369 | 0 | 0 | 0
Base: Rz | -0.9139 | -0.147 | 0.0927 | -0.1954 | 0.5423 | 1 | 0.424 | 0.0146 | -0.6235 | 0.7987 | 0.3171 | -0.3242 | -0.6152 | -0.5475 | -0.1607 | -0.4251 | 0.0022 | 0.4535 | 0.1925 | 0.0627 | 0.5469 | 0.498 | -0.5737 | 0.2733 | -0.4032 | -0.0056 | 0.0027 | 0.48 | 0 | 0 | 0
Link2: α | -0.4327 | -0.0612 | -0.4308 | 0.4582 | 0.8328 | 0.424 | 1 | -0.8246 | -0.4745 | 0.4396 | 0.0227 | -0.0578 | -0.5876 | -0.4912 | -0.5877 | -0.775 | 0.5082 | 0.6144 | 0.345 | -0.5007 | 0.6116 | 0.4894 | -0.7595 | 0.3631 | -0.216 | -0.0109 | 0.0063 | 0.5682 | 0 | 0 | 0
Link2: A | 0.0445 | 0.2921 | 0.3048 | -0.5103 | -0.6375 | 0.0146 | -0.8246 | 1 | -0.0472 | 0.0169 | -0.1598 | -0.4191 | 0.4816 | 0.4359 | 0.7802 | 0.7731 | -0.4013 | -0.6084 | -0.5488 | 0.4175 | -0.5645 | -0.4159 | 0.5696 | -0.0781 | -0.0862 | 0.0232 | -0.0157 | -0.5773 | 0 | 0 | 0
Link2: D | 0.5472 | -0.542 | 0.2253 | -0.0502 | -0.4448 | -0.6235 | -0.4745 | -0.0472 | 1 | -0.5997 | 0.3751 | 0.772 | 0.0782 | -0.0175 | -0.2256 | 0.042 | -0.3008 | 0.0472 | 0.3543 | 0.2803 | -0.0203 | -0.0648 | 0.3165 | -0.5351 | 0.4628 | -0.0081 | 0.0059 | 0.0775 | 0 | 0 | 0
Link2: θ | -0.7428 | -0.1451 | -0.1722 | 0.1634 | 0.4684 | 0.7987 | 0.4396 | 0.0169 | -0.5997 | 1 | 0.2384 | -0.3741 | -0.6123 | -0.4926 | -0.1422 | -0.4401 | 0.1569 | 0.4567 | 0.1204 | -0.0697 | 0.5119 | 0.4491 | -0.59 | 0.2845 | -0.388 | -0.0455 | 0.0336 | 0.4471 | 0 | 0 | 0
Link3: α | -0.3264 | -0.9466 | 0.2215 | -0.1247 | 0.3041 | 0.3171 | 0.0227 | -0.1598 | 0.3751 | 0.2384 | 1 | 0.6634 | -0.7467 | -0.8133 | -0.5955 | -0.578 | -0.3441 | 0.7453 | 0.7639 | 0.4265 | 0.7712 | 0.6673 | -0.4031 | -0.3295 | 0.0718 | -0.0252 | 0.0162 | 0.8117 | 0 | 0 | 0
Link3: A | 0.2508 | -0.7572 | 0.1737 | 0.0161 | 0.0318 | -0.3242 | -0.0578 | -0.4191 | 0.772 | -0.3741 | 0.6634 | 1 | -0.289 | -0.412 | -0.5969 | -0.3955 | -0.2231 | 0.4545 | 0.6731 | 0.2984 | 0.4027 | 0.3143 | -0.0238 | -0.5027 | 0.4105 | -0.0137 | 0.0085 | 0.4971 | 0 | 0 | 0
Link3: D | 0.6116 | 0.7348 | 0.0958 | -0.211 | -0.7254 | -0.6152 | -0.5876 | 0.4816 | 0.0782 | -0.6123 | -0.7467 | -0.289 | 1 | 0.9386 | 0.74 | 0.8806 | 0.0428 | -0.9124 | -0.7712 | -0.0811 | -0.967 | -0.7795 | 0.8019 | -0.0163 | 0.1585 | 0.0094 | -0.0034 | -0.9551 | 0 | 0 | 0
Link3: θ | 0.5441 | 0.7875 | 0.0433 | -0.138 | -0.7423 | -0.5475 | -0.4912 | 0.4359 | -0.0175 | -0.4926 | -0.8133 | -0.412 | 0.9386 | 1 | 0.6658 | 0.8364 | 0.0862 | -0.9416 | -0.7445 | -0.1593 | -0.9756 | -0.834 | 0.7356 | 0.0392 | 0.1311 | 0.0062 | -0.0009 | -0.9761 | 0 | 0 | 0
Link4: α | 0.2206 | 0.6925 | 0.1007 | -0.2988 | -0.5257 | -0.1607 | -0.5877 | 0.7802 | -0.2256 | -0.1422 | -0.5955 | -0.5969 | 0.74 | 0.6658 | 1 | 0.8674 | -0.0596 | -0.7166 | -0.8795 | 0.0578 | -0.7581 | -0.5822 | 0.6206 | 0.0415 | -0.0803 | 0.003 | 0.0008 | -0.7867 | 0 | 0 | 0
Link4: A | 0.4519 | 0.638 | 0.2079 | -0.3837 | -0.7669 | -0.4251 | -0.775 | 0.7731 | 0.042 | -0.4401 | -0.578 | -0.3955 | 0.8806 | 0.8364 | 0.8674 | 1 | -0.2356 | -0.9027 | -0.7714 | 0.1639 | -0.8931 | -0.658 | 0.7418 | 0.039 | 0.0124 | 0.0031 | 0.0013 | -0.9152 | 0 | 0 | 0
Link4: D | -0.0223 | 0.2544 | -0.3498 | 0.4247 | 0.1926 | 0.0022 | 0.5082 | -0.4013 | -0.3008 | 0.1569 | -0.3441 | -0.2231 | 0.0428 | 0.0862 | -0.0596 | -0.2356 | 1 | 0.1631 | -0.2881 | -0.8736 | -0.0088 | 0.1458 | -0.3291 | 0.455 | -0.181 | 0.0286 | -0.0221 | -0.0144 | 0 | 0 | 0
Link4: θ | -0.4641 | -0.7568 | -0.1289 | 0.2746 | 0.7513 | 0.4535 | 0.6144 | -0.6084 | 0.0472 | 0.4567 | 0.7453 | 0.4545 | -0.9124 | -0.9416 | -0.7166 | -0.9027 | 0.1631 | 1 | 0.7234 | -0.039 | 0.9567 | 0.8254 | -0.7682 | -0.0329 | -0.0835 | 0.042 | -0.0366 | 0.9721 | 0 | 0 | 0
Link5: α | -0.236 | -0.8105 | 0.0439 | 0.1186 | 0.4773 | 0.1925 | 0.345 | -0.5488 | 0.3543 | 0.1204 | 0.7639 | 0.6731 | -0.7712 | -0.7445 | -0.8795 | -0.7714 | -0.2881 | 0.7234 | 1 | 0.3654 | 0.7638 | 0.5298 | -0.4449 | -0.2977 | 0.0897 | 0.1713 | -0.1366 | 0.822 | 0 | 0 | 0
Link5: A | -0.0358 | -0.3066 | 0.3602 | -0.4273 | -0.1193 | 0.0627 | -0.5007 | 0.4175 | 0.2803 | -0.0697 | 0.4265 | 0.2984 | -0.0811 | -0.1593 | 0.0578 | 0.1639 | -0.8736 | -0.039 | 0.3654 | 1 | 0.0417 | -0.0875 | 0.3634 | -0.5238 | 0.2163 | 0.2897 | -0.2258 | 0.0909 | 0 | 0 | 0
Link5: D | -0.5514 | -0.7613 | -0.0927 | 0.21 | 0.7748 | 0.5469 | 0.6116 | -0.5645 | -0.0203 | 0.5119 | 0.7712 | 0.4027 | -0.967 | -0.9756 | -0.7581 | -0.8931 | -0.0088 | 0.9567 | 0.7638 | 0.0417 | 1 | 0.8603 | -0.8265 | 0.0421 | -0.1443 | -0.0516 | 0.0362 | 0.986 | 0 | 0 | 0
Link5: θ | -0.5003 | -0.6275 | -0.0543 | 0.1159 | 0.656 | 0.498 | 0.4894 | -0.4159 | -0.0648 | 0.4491 | 0.6673 | 0.3143 | -0.7795 | -0.834 | -0.5822 | -0.658 | 0.1458 | 0.8254 | 0.5298 | -0.0875 | 0.8603 | 1 | -0.8827 | 0.4103 | -0.4081 | -0.0179 | 0.0108 | 0.8102 | 0 | 0 | 0
Link6: α | 0.5757 | 0.4029 | 0.2372 | -0.3107 | -0.7566 | -0.5737 | -0.7595 | 0.5696 | 0.3165 | -0.59 | -0.4031 | -0.0238 | 0.8019 | 0.7356 | 0.6206 | 0.7418 | -0.3291 | -0.7682 | -0.4449 | 0.3634 | -0.8265 | -0.8827 | 1 | -0.5653 | 0.4589 | 0.0795 | -0.0589 | -0.7465 | 0 | 0 | 0
Link6: A | -0.2619 | 0.3556 | -0.2084 | 0.1209 | 0.253 | 0.2733 | 0.3631 | -0.0781 | -0.5351 | 0.2845 | -0.3295 | -0.5027 | -0.0163 | 0.0392 | 0.0415 | 0.039 | 0.455 | -0.0329 | -0.2977 | -0.5238 | 0.0421 | 0.4103 | -0.5653 | 1 | -0.6447 | 0.0044 | -0.0029 | -0.0862 | 0 | 0 | 0
Link6: D | 0.3696 | -0.1506 | 0.0978 | 0.0029 | -0.2544 | -0.4032 | -0.216 | -0.0862 | 0.4628 | -0.388 | 0.0718 | 0.4105 | 0.1585 | 0.1311 | -0.0803 | 0.0124 | -0.181 | -0.0835 | 0.0897 | 0.2163 | -0.1443 | -0.4081 | 0.4589 | -0.6447 | 1 | 0.0053 | -0.0041 | -0.0627 | 0 | 0 | 0
Tool: X | 0.007 | 0.0561 | -0.0029 | -0.0319 | 0.1082 | -0.0056 | -0.0109 | 0.0232 | -0.0081 | -0.0455 | -0.0252 | -0.0137 | 0.0094 | 0.0062 | 0.003 | 0.0031 | 0.0286 | 0.042 | 0.1713 | 0.2897 | -0.0516 | -0.0179 | 0.0795 | 0.0044 | 0.0053 | 1 | -0.5789 | -0.0005 | 0 | 0 | 0
Tool: Y | -0.0037 | -0.0402 | 0.0027 | 0.0237 | -0.0871 | 0.0027 | 0.0063 | -0.0157 | 0.0059 | 0.0336 | 0.0162 | 0.0085 | -0.0034 | -0.0009 | 0.0008 | 0.0013 | -0.0221 | -0.0366 | -0.1366 | -0.2258 | 0.0362 | 0.0108 | -0.0589 | -0.0029 | -0.0041 | -0.5789 | 1 | -0.0036 | 0 | 0 | 0
Tool: Z | -0.492 | -0.8174 | -0.0729 | 0.2122 | 0.7369 | 0.48 | 0.5682 | -0.5773 | 0.0775 | 0.4471 | 0.8117 | 0.4971 | -0.9551 | -0.9761 | -0.7867 | -0.9152 | -0.0144 | 0.9721 | 0.822 | 0.0909 | 0.986 | 0.8102 | -0.7465 | -0.0862 | -0.0627 | -0.0005 | -0.0036 | 1 | 0 | 0 | 0
Tool: Rx | 0 | 0 | 0 | 0 | 0 | 0 | 0 | 0 | 0 | 0 | 0 | 0 | 0 | 0 | 0 | 0 | 0 | 0 | 0 | 0 | 0 | 0 | 0 | 0 | 0 | 0 | 0 | 0 | 0 | 0 | 0
Tool: Ry | 0 | 0 | 0 | 0 | 0 | 0 | 0 | 0 | 0 | 0 | 0 | 0 | 0 | 0 | 0 | 0 | 0 | 0 | 0 | 0 | 0 | 0 | 0 | 0 | 0 | 0 | 0 | 0 | 0 | 0 | 0
Tool: Rz | 0 | 0 | 0 | 0 | 0 | 0 | 0 | 0 | 0 | 0 | 0 | 0 | 0 | 0 | 0 | 0 | 0 | 0 | 0 | 0 | 0 | 0 | 0 | 0 | 0 | 0 | 0 | 0 | 0 | 0 | 0