## Sheet1
1105102AA81117-DH20200920
New Calibration
统计
统计
名称 | 值
平均位置 | 0.1672
最大位置 | 0.4029
位置 RMS | 0.189
平均姿态 | 0
姿态 Max | 0
姿态 RMS | 0
可靠度 | 0
结果
基座
名称 | X | Y | Z | Rx | Ry | Rz
基座 | 218.8764 | 481.848 | 123.265 | 0.5963 | -0.3443 | -4.4069
工具
名称 | X | Y | Z | Rx | Ry | Rz
工具 | -13.2574 | -12.5234 | 37.3126 | 90 | 0 | -90.0002
DH参数
名称 | Alpha | A | D | Theta
连接1 | 0 | 0 | 98.5 | 180
连接2 | -90.0218 | 0.0436 | 140.5623 | -90.0621
连接3 | 179.7349 | 408.8889 | -0.0623 | -1.0229
连接4 | 179.8773 | 376.6521 | -18.9377 | -90.4308
连接5 | -90.0513 | 0.0049 | 101.9846 | -0.6637
连接6 | 89.6985 | -0.2384 | 96.0043 | 0
关节
名称 | UpperLimit | LowerLimit | MaxVel | MaxAcc | IsLinear | IsCoupled | CoupledIndex | CoupledSign | CouplingRatio | ReductionRatio
关节1 | 170 | -170 | 180 | 180 | 0 | 0 | 0 | 0 | 0 | 1
关节2 | 100 | -100 | 180 | 180 | 0 | 0 | 0 | 0 | 0 | 1
关节3 | 100 | -100 | 180 | 180 | 0 | 0 | 0 | 0 | 0 | 1
关节4 | 100 | -100 | 180 | 180 | 0 | 0 | 0 | 0 | 0 | 1
关节5 | 100 | -100 | 180 | 180 | 0 | 0 | 0 | 0 | 0 | 1
关节6 | 100 | -100 | 180 | 180 | 0 | 0 | 0 | 0 | 0 | 1
位姿
位姿
名称 | 名义 X | 名义 Y | 名义 Z | 名义 Rx | 名义 Ry | 名义 Rz | 测量 X | 测量 Y | 测量 Z | 余量 位置
Motion1 | -92.4306 | 38.2522 | 755.5839 | 168.8291 | -10.5017 | 28.6939 | -92.4399 | 38.2665 | 755.4152 | 0.1695
Motion2 | -0.3847 | 476.3357 | 908.0207 | 174.0741 | -3.9821 | 13.1833 | -0.3668 | 476.3371 | 907.9513 | 0.0717
Motion3 | 70.8563 | 69.2902 | 941.9122 | 173.7861 | -12.0878 | -24.2506 | 70.8471 | 69.1957 | 941.7969 | 0.1493
Motion4 | 349.0695 | -11.6153 | 863.7966 | 169.8572 | -28.0685 | -21.8266 | 349.0442 | -11.6076 | 863.7685 | 0.0386
Motion5 | 128.8271 | 196.13 | 892.0361 | 172.7046 | -10.2037 | -19.0786 | 128.9039 | 196.0537 | 892.0822 | 0.1176
Motion6 | -118.775 | 404.4147 | 958.7921 | 175.3658 | -4.0853 | 26.4824 | -118.9796 | 404.4956 | 958.5466 | 0.3297
Motion7 | 16.9407 | 471.7207 | 912.0927 | 174.022 | -8.9716 | 0.6474 | 16.9174 | 471.8138 | 912.1267 | 0.1018
Motion8 | 303.1612 | -4.8097 | 896.5231 | 171.2104 | -29.688 | -30.7955 | 303.2069 | -4.8673 | 896.4046 | 0.1395
Motion9 | 176.4554 | 37.3553 | 971.2647 | 174.8841 | -12.3068 | -30.8713 | 176.5367 | 37.2862 | 971.1008 | 0.1955
Motion10 | 357.6565 | 120.7707 | 617.2054 | 165.5869 | -7.495 | -2.7745 | 357.5917 | 120.7893 | 617.2785 | 0.0994
Motion11 | 471.6104 | 64.8069 | 815.5626 | 170.3086 | -12.385 | -17.5464 | 471.5064 | 64.8464 | 815.5371 | 0.1142
Motion12 | 3.335 | 275.733 | 945.4255 | 174.5756 | -15.3065 | 21.4213 | 3.3645 | 275.712 | 945.4536 | 0.0459
Motion13 | 433.6857 | 2.0516 | 874.6714 | 170.6757 | -21.4152 | -4.1992 | 433.7516 | 1.9403 | 874.5492 | 0.178
Motion14 | 84.7357 | -8.8919 | 762.9582 | 167.5184 | -0.7092 | -27.7737 | 84.7564 | -8.865 | 763.052 | 0.0997
Motion15 | 431.8721 | -17.1733 | 888.3495 | 170.9671 | -30.2977 | -25.2057 | 431.876 | -17.2097 | 888.0397 | 0.312
Motion16 | 463.4706 | -0.9046 | 930.7593 | 172.9151 | -22.8087 | -15.0439 | 463.5578 | -1.0203 | 930.4727 | 0.3211
Motion17 | 333.0984 | 59.4048 | 785.8597 | 168.1301 | -26.5683 | -25.4132 | 333.0428 | 59.4863 | 785.943 | 0.1291
Motion18 | 409.6947 | 145.4137 | 651.0386 | 164.7921 | -26.2978 | -12.9578 | 409.5702 | 145.3765 | 651.3392 | 0.3275
Motion19 | -64.1513 | 297.3678 | 842.8364 | 171.5436 | -16.8696 | 16.2613 | -64.117 | 297.323 | 842.9718 | 0.1466
Motion20 | 354.6814 | 20.4508 | 782.4564 | 167.5662 | -18.7355 | -2.0676 | 354.5538 | 20.4979 | 782.6665 | 0.2503
Motion21 | -117.9209 | 155.7212 | 868.2397 | 172.2402 | -15.2483 | 26.1057 | -118.1398 | 155.689 | 868.0616 | 0.2841
Motion22 | 9.5895 | 100.9508 | 774.8312 | 170.288 | -1.2341 | 7.7167 | 9.6784 | 100.9283 | 774.7305 | 0.1362
Motion23 | 32.5729 | 144.0968 | 968.2705 | 176.155 | -2.1807 | -27.6807 | 32.4436 | 144.0637 | 968.2199 | 0.1428
Motion24 | 206.7564 | 143.1025 | 636.6135 | 164.8476 | -26.1415 | -18.0105 | 206.7757 | 143.1493 | 636.6912 | 0.0928
Motion25 | 154.7248 | -14.2577 | 878.6473 | 172.395 | -5.0476 | -11.0417 | 154.7094 | -14.3561 | 878.6774 | 0.104
Motion26 | 366.0396 | 95.0707 | 877.8149 | 172.0966 | -16.0091 | -17.1049 | 366.1495 | 95.0489 | 877.8193 | 0.1122
Motion27 | -3.1333 | 314.702 | 822.7169 | 171.2884 | -18.9307 | -12.8991 | -3.1919 | 314.7247 | 822.8431 | 0.1409
Motion28 | 349.2554 | 420.6229 | 1034.3674 | 178.6075 | -2.4313 | 3.148 | 349.2354 | 420.8081 | 1034.3695 | 0.1863
Motion29 | 4.2568 | 477.8826 | 997.6097 | 176.3368 | -8.475 | 18.5732 | 4.2286 | 477.9015 | 997.4916 | 0.1229
Motion30 | 254.6949 | 183.9826 | 932.8593 | 173.9107 | -5.8434 | 10.8906 | 254.671 | 183.9561 | 932.9394 | 0.0877
Motion31 | 29.6426 | 238.9852 | 851.9215 | 171.4238 | -20.8281 | 18.5709 | 29.7406 | 238.9298 | 852.0753 | 0.1907
Motion32 | 411.6018 | 207.5373 | 905.954 | 173.6807 | -11.8142 | 5.3804 | 411.6697 | 207.5818 | 906.0466 | 0.1232
Motion33 | 101.2462 | 343.2609 | 905.527 | 173.2868 | -8.7199 | 9.2295 | 101.2596 | 343.2623 | 905.6781 | 0.1518
Motion34 | 203.0829 | 11.7305 | 859.4341 | 170.7178 | -1.822 | -7.0288 | 203.1701 | 11.5822 | 859.4358 | 0.1721
Motion35 | 22.8727 | 207.5835 | 843.2935 | 171.2643 | -6.3736 | -20.015 | 22.9342 | 207.6127 | 843.4613 | 0.1811
Motion36 | 17.212 | 375.7814 | 1080.2592 | 179.0952 | -9.7829 | -22.5458 | 17.1187 | 376.0311 | 1080.0931 | 0.3141
Motion37 | 427.2368 | 394.5953 | 955.467 | 175.9102 | -3.4629 | -1.0013 | 427.3082 | 394.61 | 955.5332 | 0.0985
Motion38 | 266.5799 | 16.9472 | 679.4081 | 163.9085 | -21.8623 | -17.3788 | 266.4941 | 17.052 | 679.7875 | 0.4029
Motion39 | 26.7685 | 390.062 | 1012.3848 | 177.0396 | -2.2227 | -15.3762 | 26.7487 | 390.2369 | 1012.3224 | 0.1868
Motion40 | -138.2649 | 180.9934 | 788.3572 | 168.4475 | -27.7609 | 37.1787 | -138.2137 | 180.9523 | 788.4408 | 0.1063
Motion41 | 479.9847 | 221.8072 | 1023.5785 | 177.5475 | -3.2328 | -28.638 | 480.3095 | 221.8462 | 1023.421 | 0.3631
Motion42 | 217.227 | 95.0674 | 946.3245 | 174.8755 | -2.0527 | 13.5627 | 217.1621 | 94.9776 | 946.4073 | 0.1383
Motion43 | 230.6753 | 112.9356 | 956.1035 | 174.682 | -21.5271 | -31.4572 | 230.7584 | 112.9127 | 956.0549 | 0.099
Motion44 | -31.0227 | 241.8941 | 1002.0175 | 176.6499 | -6.4165 | 21.0765 | -31.1292 | 241.9311 | 1001.8913 | 0.1692
Motion45 | 354.702 | 30.9943 | 754.9651 | 166.3914 | -30.1758 | -26.1171 | 354.6064 | 31.0866 | 755.0763 | 0.1733
Motion46 | 479.813 | 53.3405 | 801.108 | 169.2779 | -23.7932 | -20.5642 | 479.7646 | 53.3354 | 800.9747 | 0.1419
Motion47 | 62.841 | 89.6211 | 883.6277 | 171.7523 | -6.1749 | -16.5923 | 62.8669 | 89.5146 | 883.5144 | 0.1577
Motion48 | -27.1373 | 454.4645 | 855.3914 | 172.1349 | -13.6349 | 20.1923 | -27.008 | 454.3414 | 855.5423 | 0.2338
Motion49 | 295.9118 | -0.9938 | 816.7591 | 169.2212 | -3.0138 | -4.6676 | 295.9067 | -0.9685 | 816.8985 | 0.1418
Motion50 | 27.6191 | 119.1672 | 668.1413 | 167.2019 | -7.5166 | -15.1894 | 27.6859 | 119.1607 | 668.1439 | 0.0672
位姿
关联
- | Base: X | Base: Y | Base: Z | Base: Rx | Base: Ry | Base: Rz | Link2: α | Link2: A | Link2: D | Link2: θ | Link3: α | Link3: A | Link3: D | Link3: θ | Link4: α | Link4: A | Link4: D | Link4: θ | Link5: α | Link5: A | Link5: D | Link5: θ | Link6: α | Link6: A | Link6: D | Tool: X | Tool: Y | Tool: Z | Tool: Rx | Tool: Ry | Tool: Rz
Base: X | 1 | 0.169 | -0.2292 | 0.2957 | -0.4965 | -0.913 | -0.4231 | 0.0365 | 0.5438 | -0.7407 | -0.3247 | 0.2552 | 0.6122 | 0.5446 | 0.2104 | 0.4505 | -0.0108 | -0.4639 | -0.2387 | -0.0402 | -0.5515 | -0.4987 | 0.5696 | -0.2545 | 0.3682 | 0.007 | -0.0049 | -0.4932 | 0 | 0 | 0
Base: Y | 0.169 | 1 | -0.1468 | -0.0515 | -0.2414 | -0.1397 | -0.059 | 0.2875 | -0.5458 | -0.1375 | -0.9459 | -0.7522 | 0.7316 | 0.7846 | 0.6819 | 0.6317 | 0.2645 | -0.7535 | -0.8061 | -0.3062 | -0.7588 | -0.6162 | 0.3793 | 0.3562 | -0.1514 | 0.0561 | -0.0423 | -0.8147 | 0 | 0 | 0
Base: Z | -0.2292 | -0.1468 | 1 | -0.3537 | -0.2729 | 0.0997 | -0.4293 | 0.3038 | 0.225 | -0.1684 | 0.2285 | 0.1741 | 0.0899 | 0.0381 | 0.0983 | 0.2059 | -0.3489 | -0.1246 | 0.0473 | 0.3607 | -0.0872 | -0.0511 | 0.2359 | -0.2072 | 0.0982 | -0.0036 | 0.003 | -0.0678 | 0 | 0 | 0
Base: Rx | 0.2957 | -0.0515 | -0.3537 | 1 | 0.3425 | -0.2035 | 0.4566 | -0.5083 | -0.0467 | 0.16 | -0.1284 | 0.0179 | -0.2062 | -0.1336 | -0.2981 | -0.3823 | 0.4212 | 0.271 | 0.1157 | -0.4268 | 0.2052 | 0.1113 | -0.3051 | 0.1184 | 0.0026 | -0.0322 | 0.0245 | 0.2078 | 0 | 0 | 0
Base: Ry | -0.4965 | -0.2414 | -0.2729 | 0.3425 | 1 | 0.5344 | 0.8303 | -0.6335 | -0.4431 | 0.4624 | 0.2988 | 0.0285 | -0.7224 | -0.7407 | -0.5152 | -0.7656 | 0.1805 | 0.7501 | 0.4774 | -0.1173 | 0.773 | 0.6512 | -0.7464 | 0.2477 | -0.2553 | 0.1093 | -0.0861 | 0.7359 | 0 | 0 | 0
Base: Rz | -0.913 | -0.1397 | 0.0997 | -0.2035 | 0.5344 | 1 | 0.4107 | 0.0279 | -0.6233 | 0.7969 | 0.3109 | -0.334 | -0.6116 | -0.5436 | -0.1438 | -0.4185 | -0.0099 | 0.4484 | 0.19 | 0.0679 | 0.5423 | 0.4928 | -0.5644 | 0.2664 | -0.4026 | -0.0054 | 0.0037 | 0.4763 | 0 | 0 | 0
Link2: α | -0.4231 | -0.059 | -0.4293 | 0.4566 | 0.8303 | 0.4107 | 1 | -0.8269 | -0.467 | 0.4293 | 0.0179 | -0.0524 | -0.5835 | -0.4883 | -0.5887 | -0.7775 | 0.4993 | 0.6133 | 0.348 | -0.5003 | 0.6089 | 0.4857 | -0.7534 | 0.3559 | -0.2146 | -0.0108 | 0.0076 | 0.5668 | 0 | 0 | 0
Link2: A | 0.0365 | 0.2875 | 0.3038 | -0.5083 | -0.6335 | 0.0279 | -0.8269 | 1 | -0.0514 | 0.0269 | -0.154 | -0.4215 | 0.4733 | 0.4287 | 0.7802 | 0.7701 | -0.3943 | -0.6022 | -0.5451 | 0.4184 | -0.5574 | -0.4067 | 0.5564 | -0.0765 | -0.0851 | 0.0231 | -0.0171 | -0.5704 | 0 | 0 | 0
Link2: D | 0.5438 | -0.5458 | 0.225 | -0.0467 | -0.4431 | -0.6233 | -0.467 | -0.0514 | 1 | -0.6005 | 0.3789 | 0.773 | 0.0777 | -0.0178 | -0.2289 | 0.0435 | -0.2973 | 0.0475 | 0.3512 | 0.2766 | -0.0193 | -0.069 | 0.3252 | -0.5281 | 0.4617 | -0.0081 | 0.0061 | 0.0772 | 0 | 0 | 0
Link2: θ | -0.7407 | -0.1375 | -0.1684 | 0.16 | 0.4624 | 0.7969 | 0.4293 | 0.0269 | -0.6005 | 1 | 0.2299 | -0.3842 | -0.6093 | -0.4886 | -0.1277 | -0.4363 | 0.1484 | 0.4528 | 0.1173 | -0.0678 | 0.5076 | 0.4439 | -0.5829 | 0.2787 | -0.3875 | -0.0454 | 0.0347 | 0.4437 | 0 | 0 | 0
Link3: α | -0.3247 | -0.9459 | 0.2285 | -0.1284 | 0.2988 | 0.3109 | 0.0179 | -0.154 | 0.3789 | 0.2299 | 1 | 0.6589 | -0.7431 | -0.8103 | -0.5827 | -0.5707 | -0.3556 | 0.742 | 0.7604 | 0.4281 | 0.7686 | 0.6562 | -0.3786 | -0.3321 | 0.0741 | -0.025 | 0.0181 | 0.8092 | 0 | 0 | 0
Link3: A | 0.2552 | -0.7522 | 0.1741 | 0.0179 | 0.0285 | -0.334 | -0.0524 | -0.4215 | 0.773 | -0.3842 | 0.6589 | 1 | -0.2795 | -0.4034 | -0.5927 | -0.388 | -0.2235 | 0.4471 | 0.6642 | 0.2932 | 0.3951 | 0.3 | -0.0012 | -0.4982 | 0.4116 | -0.0134 | 0.0095 | 0.4888 | 0 | 0 | 0
Link3: D | 0.6122 | 0.7316 | 0.0899 | -0.2062 | -0.7224 | -0.6116 | -0.5835 | 0.4733 | 0.0777 | -0.6093 | -0.7431 | -0.2795 | 1 | 0.9379 | 0.7269 | 0.8774 | 0.0583 | -0.9108 | -0.7703 | -0.0837 | -0.9664 | -0.7717 | 0.7846 | -0.0125 | 0.1603 | 0.009 | -0.0056 | -0.9546 | 0 | 0 | 0
Link3: θ | 0.5446 | 0.7846 | 0.0381 | -0.1336 | -0.7407 | -0.5436 | -0.4883 | 0.4287 | -0.0178 | -0.4886 | -0.8103 | -0.4034 | 0.9379 | 1 | 0.6501 | 0.833 | 0.1004 | -0.9408 | -0.7423 | -0.1606 | -0.9756 | -0.8266 | 0.7174 | 0.0417 | 0.133 | 0.0058 | -0.003 | -0.9762 | 0 | 0 | 0
Link4: α | 0.2104 | 0.6819 | 0.0983 | -0.2981 | -0.5152 | -0.1438 | -0.5887 | 0.7802 | -0.2289 | -0.1277 | -0.5827 | -0.5927 | 0.7269 | 0.6501 | 1 | 0.8596 | -0.0534 | -0.7022 | -0.8747 | 0.0633 | -0.7445 | -0.5643 | 0.5993 | 0.0399 | -0.0813 | 0.0025 | -0.0008 | -0.7732 | 0 | 0 | 0
Link4: A | 0.4505 | 0.6317 | 0.2059 | -0.3823 | -0.7656 | -0.4185 | -0.7775 | 0.7701 | 0.0435 | -0.4363 | -0.5707 | -0.388 | 0.8774 | 0.833 | 0.8596 | 1 | -0.2267 | -0.9001 | -0.7677 | 0.1665 | -0.8899 | -0.6468 | 0.7231 | 0.0417 | 0.014 | 0.0027 | -0.0007 | -0.9123 | 0 | 0 | 0
Link4: D | -0.0108 | 0.2645 | -0.3489 | 0.4212 | 0.1805 | -0.0099 | 0.4993 | -0.3943 | -0.2973 | 0.1484 | -0.3556 | -0.2235 | 0.0583 | 0.1004 | -0.0534 | -0.2267 | 1 | 0.1508 | -0.2994 | -0.8744 | -0.0245 | 0.1384 | -0.3262 | 0.4532 | -0.1814 | 0.0288 | -0.0223 | -0.0291 | 0 | 0 | 0
Link4: θ | -0.4639 | -0.7535 | -0.1246 | 0.271 | 0.7501 | 0.4484 | 0.6133 | -0.6022 | 0.0475 | 0.4528 | 0.742 | 0.4471 | -0.9108 | -0.9408 | -0.7022 | -0.9001 | 0.1508 | 1 | 0.7195 | -0.0388 | 0.9559 | 0.8176 | -0.7498 | -0.0354 | -0.0861 | 0.043 | -0.0349 | 0.9715 | 0 | 0 | 0
Link5: α | -0.2387 | -0.8061 | 0.0473 | 0.1157 | 0.4774 | 0.19 | 0.348 | -0.5451 | 0.3512 | 0.1173 | 0.7604 | 0.6642 | -0.7703 | -0.7423 | -0.8747 | -0.7677 | -0.2994 | 0.7195 | 1 | 0.366 | 0.7622 | 0.5207 | -0.4267 | -0.2934 | 0.0836 | 0.1734 | -0.1362 | 0.8196 | 0 | 0 | 0
Link5: A | -0.0402 | -0.3062 | 0.3607 | -0.4268 | -0.1173 | 0.0679 | -0.5003 | 0.4184 | 0.2766 | -0.0678 | 0.4281 | 0.2932 | -0.0837 | -0.1606 | 0.0633 | 0.1665 | -0.8744 | -0.0388 | 0.366 | 1 | 0.044 | -0.0934 | 0.3744 | -0.5235 | 0.2197 | 0.2893 | -0.2253 | 0.0926 | 0 | 0 | 0
Link5: D | -0.5515 | -0.7588 | -0.0872 | 0.2052 | 0.773 | 0.5423 | 0.6089 | -0.5574 | -0.0193 | 0.5076 | 0.7686 | 0.3951 | -0.9664 | -0.9756 | -0.7445 | -0.8899 | -0.0245 | 0.9559 | 0.7622 | 0.044 | 1 | 0.8534 | -0.8097 | 0.0387 | -0.1462 | -0.0516 | 0.0386 | 0.986 | 0 | 0 | 0
Link5: θ | -0.4987 | -0.6162 | -0.0511 | 0.1113 | 0.6512 | 0.4928 | 0.4857 | -0.4067 | -0.069 | 0.4439 | 0.6562 | 0.3 | -0.7717 | -0.8266 | -0.5643 | -0.6468 | 0.1384 | 0.8176 | 0.5207 | -0.0934 | 0.8534 | 1 | -0.8803 | 0.4222 | -0.4205 | -0.0177 | 0.0127 | 0.802 | 0 | 0 | 0
Link6: α | 0.5696 | 0.3793 | 0.2359 | -0.3051 | -0.7464 | -0.5644 | -0.7534 | 0.5564 | 0.3252 | -0.5829 | -0.3786 | -0.0012 | 0.7846 | 0.7174 | 0.5993 | 0.7231 | -0.3262 | -0.7498 | -0.4267 | 0.3744 | -0.8097 | -0.8803 | 1 | -0.5871 | 0.4759 | 0.0785 | -0.0601 | -0.7271 | 0 | 0 | 0
Link6: A | -0.2545 | 0.3562 | -0.2072 | 0.1184 | 0.2477 | 0.2664 | 0.3559 | -0.0765 | -0.5281 | 0.2787 | -0.3321 | -0.4982 | -0.0125 | 0.0417 | 0.0399 | 0.0417 | 0.4532 | -0.0354 | -0.2934 | -0.5235 | 0.0387 | 0.4222 | -0.5871 | 1 | -0.6477 | 0.0045 | -0.0031 | -0.0886 | 0 | 0 | 0
Link6: D | 0.3682 | -0.1514 | 0.0982 | 0.0026 | -0.2553 | -0.4026 | -0.2146 | -0.0851 | 0.4617 | -0.3875 | 0.0741 | 0.4116 | 0.1603 | 0.133 | -0.0813 | 0.014 | -0.1814 | -0.0861 | 0.0836 | 0.2197 | -0.1462 | -0.4205 | 0.4759 | -0.6477 | 1 | 0.0053 | -0.0042 | -0.0656 | 0 | 0 | 0
Tool: X | 0.007 | 0.0561 | -0.0036 | -0.0322 | 0.1093 | -0.0054 | -0.0108 | 0.0231 | -0.0081 | -0.0454 | -0.025 | -0.0134 | 0.009 | 0.0058 | 0.0025 | 0.0027 | 0.0288 | 0.043 | 0.1734 | 0.2893 | -0.0516 | -0.0177 | 0.0785 | 0.0045 | 0.0053 | 1 | -0.5784 | 0 | 0 | 0 | 0
Tool: Y | -0.0049 | -0.0423 | 0.003 | 0.0245 | -0.0861 | 0.0037 | 0.0076 | -0.0171 | 0.0061 | 0.0347 | 0.0181 | 0.0095 | -0.0056 | -0.003 | -0.0008 | -0.0007 | -0.0223 | -0.0349 | -0.1362 | -0.2253 | 0.0386 | 0.0127 | -0.0601 | -0.0031 | -0.0042 | -0.5784 | 1 | -0.0015 | 0 | 0 | 0
Tool: Z | -0.4932 | -0.8147 | -0.0678 | 0.2078 | 0.7359 | 0.4763 | 0.5668 | -0.5704 | 0.0772 | 0.4437 | 0.8092 | 0.4888 | -0.9546 | -0.9762 | -0.7732 | -0.9123 | -0.0291 | 0.9715 | 0.8196 | 0.0926 | 0.986 | 0.802 | -0.7271 | -0.0886 | -0.0656 | 0 | -0.0015 | 1 | 0 | 0 | 0
Tool: Rx | 0 | 0 | 0 | 0 | 0 | 0 | 0 | 0 | 0 | 0 | 0 | 0 | 0 | 0 | 0 | 0 | 0 | 0 | 0 | 0 | 0 | 0 | 0 | 0 | 0 | 0 | 0 | 0 | 0 | 0 | 0
Tool: Ry | 0 | 0 | 0 | 0 | 0 | 0 | 0 | 0 | 0 | 0 | 0 | 0 | 0 | 0 | 0 | 0 | 0 | 0 | 0 | 0 | 0 | 0 | 0 | 0 | 0 | 0 | 0 | 0 | 0 | 0 | 0
Tool: Rz | 0 | 0 | 0 | 0 | 0 | 0 | 0 | 0 | 0 | 0 | 0 | 0 | 0 | 0 | 0 | 0 | 0 | 0 | 0 | 0 | 0 | 0 | 0 | 0 | 0 | 0 | 0 | 0 | 0 | 0 | 0